## BOM_Board1_Schematic1_2026-03-3
No. | Quantity | Comment | Designator | Footprint | Value | Manufacturer Part | Manufacturer | Supplier Part | Supplier
1 | 2 | HX-3x6x2.5-X SMD tact Switch | boot,RESET | SW-SMD_HX-3X6X2.5-X |  | HX-3x6x2.5-X SMD tact Switch | hanxia(韩下) | C49234125 | LCSC
2 | 2 | 10uF | C1,C3 | C0603 | 10uF
3 | 4 | 100nF | C2,C4,C6,C7 | C0603 | 100nF
4 | 1 | 1uF | C5 | C0603 | 1uF
5 | 2 | 100nF | C8,C9 | C0603 | 100nF | CC0603KRX7R9BB104 | YAGEO(国巨) | C14663 | LCSC
6 | 2 | 4.7uF | C10,C11 | C0402 | 4.7uF | CL05A475MP5NRNC | SAMSUNG(三星) | C23733 | LCSC
7 | 1 | 10uF | C12 | C0402 | 10uF | CL05A106MP5NUNC | SAMSUNG(三星) | C315248 | LCSC
8 | 2 | 10uF | C13,C14 | C0603 | 10uF | CL10A106MA8NRNC | SAMSUNG(三星) | C96446 | LCSC
9 | 3 | LED_0603-R | CHRG,DONE,HEALTH | LED0603-R-RD
10 | 1 | S2B-PH-SM4-TB(LF)(SN) | CN1 | CONN-SMD_P2.00_S2B-PH-SM4-TB-LF-SN |  | S2B-PH-SM4-TB(LF)(SN) | JST | C295747 | LCSC
11 | 3 | LESD5Z5.0CT1G | D1,D2,D3 | SOD-523_L1.2-W0.8-LS1.6-BI |  | LESD5Z5.0CT1G | LRC(乐山无线电) | C136167 | LCSC
12 | 1 | MBR120VLSFT1G | D4 | SOD-123F_L2.8-W1.8-LS3.7-RD |  | MBR120VLSFT1G | onsemi(安森美) | C223608 | LCSC
13 | 1 | HDR-F_2.54_1x7P | H1 | HDR-TH_7P-P2.54-V-F
14 | 1 | 2.54-1*2P母 | H2 | HDR-TH_2P-P2.54-V-F |  | 2.54-1*2P母 | BOOMELE(博穆精密) | C49661 | LCSC
15 | 1 | HS13L03W2C01 | OLED | OLED-TH_L35.4-W33.5_HS13L03W2C01 |  | HS13L03W2C01 | HS(汉昇) | C7465997 | LCSC
16 | 2 | 5.1kΩ | R1,R2 | R0603 | 5.1kΩ
17 | 2 | 100K | R3,R4 | R0603 | 100K
18 | 1 | 10K | R5 | R0603 | 10K
19 | 2 | 3.3K | R6,R7 | R0603 | 3.3K
20 | 1 | 100kΩ | R8 | R0603 | 100kΩ | 0603WAF1003T5E | UNI-ROYAL(厚声) | C25803 | LCSC
21 | 1 | 1kΩ | R9 | R0402 | 1kΩ | 0402WGF1001TCE | UNI-ROYAL(厚声) | C11702 | LCSC
22 | 3 | 470R | R10,R11,R12 | R0603 | 470R
23 | 1 | NCP15XH103F03RC | R13 | R0402 |  | NCP15XH103F03RC | muRata(村田) | C77131 | LCSC
24 | 3 | HX 5.2x5.2x1.5H SWITCH TACTILE | SW1,SW2,SW3 | SW-SMD_4P-L5.2-W5.2-P3.7-LS6.4-1 |  | HX 5.2x5.2x1.5H SWITCH TACTILE | hanxia(韩下) | C49234130 | LCSC
25 | 1 | Ra-01SH-P | U1 | COMM-SMD_17P-L17.0-W16.0-P2.00_RA-01S-P |  | Ra-01SH-P | Ai-Thinker(安信可) | C42420049 | LCSC
26 | 1 | 18GHz | U2 | SMA-SMD_HJ-SMA076 | 18GHz | 142-0701-801 | belfuse | C3173345 | LCSC
27 | 1 | 2.4GHz | U3 | WIRELM-SMD_ESP32-S3-WROOM-1 | 2.4GHz | ESP32-S3-WROOM-1-N8R8 | ESPRESSIF(乐鑫) | C2913201 | LCSC
28 | 1 | BME280 | U4 | LGA-8_BME280_BL |  | BME280 | Bosch(博世) | C92489 | LCSC
29 | 1 | 1N5819WS | U6 | SOD-323_L1.8-W1.3-LS2.5-RD |  | 1N5819WS | HXY MOSFET(华轩阳电子) | C5451629 | LCSC
30 | 1 | 32.768kHz | U7 | CRYSTAL-SMD_L3.2-W1.5-1 | 32.768kHz | RN32768016 | TROQ(创捷) | C7206317 | LCSC
31 | 1 | MCP73871-2CCI/ML | U8 | QFN-20_L4.0-W4.0-P0.50-BL-EP2.7 |  | MCP73871-2CCI/ML | MICROCHIP(美国微芯) | C5121473 | LCSC
32 | 1 | XC6220B331PR-G | U9 | SOT-89-5_L4.5-W2.5-P1.50-LS4.4-BR |  | XC6220B331PR-G | TOREX(特瑞仕) | C3013658 | LCSC
33 | 1 | TYPE-C16PIN | USB1 | USB-C-SMD_TYPE-C16PIN |  | TYPE-C16PIN | SHOU HAN(首韩) | C393939 | LCSC