## PickAndPlace_PCB1_2026-03-31
Designator | Device | Footprint | Mid X | Mid Y | Ref X | Ref Y | Pad X | Pad Y | Pins | Layer | Rotation | SMD | Comment
C1 | CAP_0603 | C0603 | 28.575mm | -33.401mm | 28.575mm | -33.401mm | 29.275mm | -33.401mm | 2 | B | 180 | Yes | 10uF
C2 | CAP_0603 | C0603 | 28.575mm | -36.957mm | 28.575mm | -36.957mm | 29.275mm | -36.957mm | 2 | B | 180 | Yes | 100nF
C3 | CAP_0603 | C0603 | 63.246mm | -62.611mm | 63.246mm | -62.611mm | 63.946mm | -62.611mm | 2 | B | 180 | Yes | 10uF
C4 | CAP_0603 | C0603 | 63.246mm | -64.516mm | 63.246mm | -64.516mm | 63.946mm | -64.516mm | 2 | B | 180 | Yes | 100nF
C5 | CAP_0603 | C0603 | 34.163mm | -74.295mm | 34.163mm | -74.295mm | 34.163mm | -73.595mm | 2 | B | 270 | Yes | 1uF
C6 | CAP_0603 | C0603 | 32.004mm | -67.437mm | 32.004mm | -67.437mm | 32.704mm | -67.437mm | 2 | B | 180 | Yes | 100nF
C7 | CAP_0603 | C0603 | 32.004mm | -65.278mm | 32.004mm | -65.278mm | 32.704mm | -65.278mm | 2 | B | 180 | Yes | 100nF
C8 | CC0603KRX7R9BB104 | C0603 | 34.417mm | -47.752mm | 34.417mm | -47.752mm | 35.117mm | -47.752mm | 2 | B | 180 | Yes | 100nF
C9 | CC0603KRX7R9BB104 | C0603 | 34.29mm | -44.323mm | 34.29mm | -44.323mm | 34.99mm | -44.323mm | 2 | B | 180 | Yes | 100nF
C10 | CL05A475MP5NRNC | C0402 | 19.558mm | -56.134mm | 19.558mm | -56.134mm | 19.138mm | -56.134mm | 2 | B | 0 | Yes | 4.7uF
C11 | CL05A475MP5NRNC | C0402 | 19.812mm | -62.738mm | 19.812mm | -62.738mm | 19.812mm | -63.158mm | 2 | B | 90 | Yes | 4.7uF
C12 | CL05A106MP5NUNC_C315248 | C0402 | 29.591mm | -56.769mm | 29.591mm | -56.769mm | 29.591mm | -56.349mm | 2 | B | 270 | Yes | 10uF
C13 | CL10A106MA8NRNC | C0603 | 60.325mm | -48.006mm | 60.325mm | -48.006mm | 59.625mm | -48.006mm | 2 | B | 0 | Yes | 10uF
C14 | CL10A106MA8NRNC | C0603 | 64.897mm | -55.372mm | 64.897mm | -55.372mm | 65.597mm | -55.372mm | 2 | B | 180 | Yes | 10uF
CN1 | S2B-PH-SM4-TB(LF)(SN) | CONN-SMD_P2.00_S2B-PH-SM4-TB-LF-SN | 22.135mm | -43.218mm | 22.135mm | -43.218mm | 25.06mm | -44.218mm | 4 | B | 90 | Yes | S2B-PH-SM4-TB(LF)(SN)
D1 | LESD5Z5.0CT1G | SOD-523_L1.2-W0.8-LS1.6-BI | 27.051mm | -68.58mm | 27.051mm | -68.58mm | 26.301mm | -68.58mm | 2 | B | 0 | Yes | LESD5Z5.0CT1G
D2 | LESD5Z5.0CT1G | SOD-523_L1.2-W0.8-LS1.6-BI | 27.051mm | -73.279mm | 27.051mm | -73.279mm | 26.301mm | -73.279mm | 2 | B | 0 | Yes | LESD5Z5.0CT1G
D3 | LESD5Z5.0CT1G | SOD-523_L1.2-W0.8-LS1.6-BI | 27.051mm | -71.755mm | 27.051mm | -71.755mm | 26.301mm | -71.755mm | 2 | B | 0 | Yes | LESD5Z5.0CT1G
D4 | MBR120VLSFT1G | SOD-123F_L2.8-W1.8-LS3.7-RD | 31.623mm | -77.978mm | 31.623mm | -77.978mm | 29.973mm | -77.978mm | 2 | B | 0 | Yes | MBR120VLSFT1G
H1 | HDR-F_2.54_1x7P | HDR-TH_7P-P2.54-V-F | 69.723mm | -70.104mm | 69.723mm | -70.104mm | 69.723mm | -62.484mm | 7 | T | 270 | No | HDR-F_2.54_1x7P
H2 | HDR-F_2.54_1x2P | HDR-TH_2P-P2.54-V-F | 26.797mm | -81.788mm | 26.797mm | -81.788mm | 28.067mm | -81.788mm | 2 | T | 180 | No | 2.54-1*2P母
HEALTH | LED_0603-R | LED0603-R-RD | 20.193mm | -25.4mm | 20.193mm | -25.4mm | 20.944mm | -25.4mm | 2 | T | 0 | Yes | LED_0603-R
DONE | LED_0603-R | LED0603-R-RD | 20.193mm | -28.956mm | 20.193mm | -28.956mm | 20.944mm | -28.956mm | 2 | T | 0 | Yes | LED_0603-R
CHRG | LED_0603-R | LED0603-R-RD | 20.193mm | -32.512mm | 20.193mm | -32.512mm | 20.944mm | -32.512mm | 2 | T | 0 | Yes | LED_0603-R
OLED | HS13L03W2C01 | OLED-TH_L35.4-W33.5_HS13L03W2C01 | 43.942mm | -23.495mm | 43.942mm | -23.495mm | 40.132mm | -23.495mm | 4 | T | 0 | No | HS13L03W2C01
R1 | Res_0603 | R0603 | 31.496mm | -70.993mm | 31.496mm | -70.993mm | 30.743mm | -70.993mm | 2 | B | 0 | Yes | 5.1kΩ
R2 | Res_0603 | R0603 | 27.559mm | -74.803mm | 27.559mm | -74.803mm | 26.806mm | -74.803mm | 2 | B | 0 | Yes | 5.1kΩ
R3 | Res_0603 | R0603 | 29.374mm | -45.631mm | 29.374mm | -45.631mm | 29.374mm | -46.385mm | 2 | B | 90 | Yes | 100K
R4 | Res_0603 | R0603 | 29.501mm | -41.44mm | 29.501mm | -41.44mm | 29.501mm | -42.194mm | 2 | B | 90 | Yes | 100K
R5 | Res_0603 | R0603 | 36.703mm | -74.295mm | 36.703mm | -74.295mm | 36.703mm | -73.542mm | 2 | B | 270 | Yes | 10K
R6 | Res_0603 | R0603 | 34.417mm | -51.054mm | 34.417mm | -51.054mm | 35.17mm | -51.054mm | 2 | B | 180 | Yes | 3.3K
R7 | Res_0603 | R0603 | 34.417mm | -54.102mm | 34.417mm | -54.102mm | 35.17mm | -54.102mm | 2 | B | 180 | Yes | 3.3K
R8 | 0603WAF1003T5E | R0603 | 25.654mm | -64.77mm | 25.654mm | -64.77mm | 25.654mm | -64.017mm | 2 | B | 270 | Yes | 100kΩ
R9 | 0402WGF1001TCE | R0402 | 23.114mm | -64.389mm | 23.114mm | -64.389mm | 23.114mm | -63.956mm | 2 | B | 270 | Yes | 1kΩ
R10 | Res_0603 | R0603 | 23.749mm | -25.654mm | 23.749mm | -25.654mm | 24.502mm | -25.654mm | 2 | B | 180 | Yes | 470R
R11 | Res_0603 | R0603 | 23.749mm | -27.813mm | 23.749mm | -27.813mm | 24.502mm | -27.813mm | 2 | B | 180 | Yes | 470R
R12 | Res_0603 | R0603 | 23.749mm | -31.242mm | 23.749mm | -31.242mm | 24.502mm | -31.242mm | 2 | B | 180 | Yes | 470R
R13 | NCP15XH103F03RC | R0402 | 25.654mm | -53.213mm | 25.654mm | -53.213mm | 26.087mm | -53.213mm | 2 | B | 180 | Yes | NCP15XH103F03RC
U1 | Ra-01SH-P | COMM-SMD_17P-L17.0-W16.0-P2.00_RA-01S-P | 48.006mm | -36.195mm | 48.006mm | -36.195mm | 55.616mm | -29.195mm | 17 | B | 180 | Yes | Ra-01SH-P
U2 | 142-0701-801 | SMA-SMD_HJ-SMA076 | 68.961mm | -29.337mm | 68.961mm | -29.337mm | 68.961mm | -29.337mm | 5 | B | 90 | Yes | 18GHz
U3 | ESP32-S3-WROOM-1-N8R8 | WIRELM-SMD_ESP32-S3-WROOM-1 | 47.752mm | -67.183mm | 47.752mm | -67.183mm | 39.002mm | -76.078mm | 49 | B | 0 | Yes | 2.4GHz
U4 | BME280 | LGA-8_BME280_BL | 40.386mm | -50.8mm | 40.386mm | -50.8mm | 39.127mm | -49.825mm | 8 | B | 180 | Yes | BME280
U6 | 1N5819WS_C5451629 | SOD-323_L1.8-W1.3-LS2.5-RD | 27.051mm | -69.977mm | 27.051mm | -69.977mm | 28.224mm | -69.977mm | 2 | B | 180 | Yes | 1N5819WS
U7 | RN32768016 | CRYSTAL-SMD_L3.2-W1.5-1 | 35.052mm | -66.675mm | 35.052mm | -66.675mm | 35.052mm | -67.95mm | 2 | B | 90 | Yes | 32.768kHz
U8 | MCP73871-2CCI/ML | QFN-20_L4.0-W4.0-P0.50-BL-EP2.7 | 24.244mm | -59.655mm | 24.244mm | -59.655mm | 23.244mm | -57.655mm | 21 | B | 0 | Yes | MCP73871-2CCI/ML
U9 | XC6220B331PR-G | SOT-89-5_L4.5-W2.5-P1.50-LS4.4-BR | 67.183mm | -46.863mm | 67.183mm | -46.863mm | 65.486mm | -48.363mm | 6 | B | 180 | Yes | XC6220B331PR-G
boot | HX-3x6x2.5-X SMD tact Switch | SW-SMD_HX-3X6X2.5-X | 21.844mm | -41.148mm | 21.844mm | -41.148mm | 21.844mm | -45.023mm | 2 | T | 90 | Yes | HX-3x6x2.5-X SMD tact Switch
RESET | HX-3x6x2.5-X SMD tact Switch | SW-SMD_HX-3X6X2.5-X | 21.844mm | -53.213mm | 21.844mm | -53.213mm | 21.844mm | -57.088mm | 2 | T | 90 | Yes | HX-3x6x2.5-X SMD tact Switch
UP | HX 5.2x5.2x1.5H SWITCH TACTILE | SW-SMD_4P-L5.2-W5.2-P3.7-LS6.4-1 | 44.45mm | -62.23mm | 44.45mm | -62.23mm | 47.35mm | -64.08mm | 4 | T | 180 | Yes | HX 5.2x5.2x1.5H SWITCH TACTILE
DONE | HX 5.2x5.2x1.5H SWITCH TACTILE | SW-SMD_4P-L5.2-W5.2-P3.7-LS6.4-1 | 57.023mm | -62.23mm | 57.023mm | -62.23mm | 54.123mm | -60.38mm | 4 | T | 0 | Yes | HX 5.2x5.2x1.5H SWITCH TACTILE
SELECT | HX 5.2x5.2x1.5H SWITCH TACTILE | SW-SMD_4P-L5.2-W5.2-P3.7-LS6.4-1 | 32.131mm | -62.23mm | 32.131mm | -62.23mm | 29.231mm | -60.38mm | 4 | T | 0 | Yes | HX 5.2x5.2x1.5H SWITCH TACTILE
USB1 | TYPE-C16PIN | USB-C-SMD_TYPE-C16PIN | 21.082mm | -72.517mm | 21.082mm | -72.517mm | 22.869mm | -76.837mm | 16 | B | 90 | No | TYPE-C16PIN