## BOM_Board2_cyrus_2026-04-28
No. | Quantity | Comment | Designator | Footprint | Value | Manufacturer Part | Manufacturer | Supplier Part | Supplier
1 | 5 | TS-1088-AR02016 | BOOT,DOWN,RESET,SCLT,UP | SW-SMD_L3.9-W2.9-LS4.8 |  | TS-1088-AR02016 | XUNPU(讯普) | C720477 | LCSC
2 | 8 | 10uF | C5,C6,C7,C22,C29,C36,C38,C61 | C0402 | 10uF | CL05A106MP5NUNC | SAMSUNG(三星) | C315248 | LCSC
3 | 2 | 22uF | C8,C12 | C0603 | 22uF | CL10A226MP8NUNE | SAMSUNG(三星) | C86295 | LCSC
4 | 6 | 100nF | C9,C11,C15,C17,C19,C27 | C0603 | 100nF | CL10B104KB8NNNC | SAMSUNG(三星) | C1591 | LCSC
5 | 4 | 10uF | C10,C14,C16,C18 | C0603 | 10uF | CL10A106KP8NNNC | SAMSUNG(三星) | C19702 | LCSC
6 | 1 | 22pF | C20 | C0402 | 22pF | CC0402JRNPO9BN220 | YAGEO(国巨) | C106203 | LCSC
7 | 1 | 47nF | C21 | C0402 | 47nF | CC0402KRX7R9BB473 | YAGEO(国巨) | C272875 | LCSC
8 | 2 | 4.7uF | C23,C26 | C0603 | 4.7uF | CL10A475KO8NNNC | SAMSUNG(三星) | C19666 | LCSC
9 | 1 | 10nF | C24 | C0603 | 10nF | CC0603KRX7R9BB103 | YAGEO(国巨) | C100042 | LCSC
10 | 12 | 100nF | C28,C40,C41,C42,C43,C44,C45,C46,C47,C55,C60,C64 | C0402 | 100nF | CL05B104KO5NNNC | SAMSUNG(三星) | C1525 | LCSC
11 | 5 | 1uF | C30,C35,C50,C56,C57 | C0402 | 1uF | CL05A105KP5NNNC | SAMSUNG(三星) | C14445 | LCSC
12 | 6 | 100nF | C31,C34,C37,C39,C62,C63 | C0402 | 100nF | CC0402KRX7R7BB104 | YAGEO(国巨) | C60474 | LCSC
13 | 2 | 12pF | C32,C33 | C0402 | 12pF | CC0402JRNPO9BN120 | YAGEO(国巨) | C106201 | LCSC
14 | 2 | 10pF | C48,C49 | C0402 | 10pF | CL05C100JB5NNNC | SAMSUNG(三星) | C32949 | LCSC
15 | 2 | 100pF | C51,C52 | C0603 | 100pF | CL10C101JB8NNNC | SAMSUNG(三星) | C14858 | LCSC
16 | 2 | 1nF | C53,C54 | C0603 | 1nF | CL10B102KB8NNNC | SAMSUNG(三星) | C1588 | LCSC
17 | 2 | 4.7uF | C58,C59 | C0402 | 4.7uF | CL05A475KP5NRNC | SAMSUNG(三星) | C368809 | LCSC
18 | 3 | S2B-PH-SM4-TB(LF)(SN) | CN1,CN2,CN3 | CONN-SMD_P2.00_S2B-PH-SM4-TB-LF-SN |  | S2B-PH-SM4-TB(LF)(SN) | JST | C295747 | LCSC
19 | 1 | FPC1.0-WSS11-6P211-H25 | FPC1 | FPC-SMD_FPC1.0-WSS11-6P211-H25 |  | FPC1.0-WSS11-6P211-H25 | HMTCONN(华明通) | C42407887 | LCSC
20 | 1 | FPC-05FB-30PH20 | FPC2 | FPC-SMD_30P-P0.50_FPC-05FB-30PH20 |  | FPC-05FB-30PH20 | XUNPU(讯普) | C2856833 | LCSC
21 | 2 | 6GHz | JP1,JP2 | RF-SMD_FRF05002-JSS103M | 6GHz | U.FL-R-SMT-1(80) | HRS(广濑) | C88374 | LCSC
22 | 1 | 2.2uH | L1 | L0805 | 2.2uH | ZEPIM201210S-2R2M | ZE(增益) | C48945100 | LCSC
23 | 1 | 1uH | L2 | L0805 | 1uH | DFE201210U-1R0M=P2 | muRata(村田) | C1331798 | LCSC
24 | 1 | 10nH | L3 | IND-SMD_L1.6-W0.8-1 | 10nH | LQW18AN10NG00D | muRata(村田) | C86131 | LCSC
25 | 2 | 470nH | L4,L5 | L0603 | 470nH | LQW18ANR47G00D | muRata(村田) | C113132 | LCSC
26 | 1 | LED_0603-G | LED1 | LED0603-RD_GREEN
27 | 1 | Z3OC1T8219731 | M1 | VIBRATING-MOTOR-SMD_3P-C9900001680 |  | Z3OC1T8219731 | KOTL(金龙机电) | C2894731 | LCSC
28 | 1 | INMP441 | MIC1 | MIC-SMD_INMP441 |  | INMP441 | TDK InvenSense(应美盛) | C5438445 | LCSC
29 | 1 | HS13L03W2C01 | OLED1 | OLED-TH_L35.4-W33.5_HS13L03W2C01 |  | HS13L03W2C01 | HS(汉昇) | C7465997 | LCSC
30 | 1 | NTCG104BH103HT1 | R2 | R0402 |  | NTCG104BH103HT1 | TDK | C531300 | LCSC
31 | 2 | 5.1kΩ | R3,R4 | R0402 | 5.1kΩ | RC0402FR-075K1L | YAGEO(国巨) | C105872 | LCSC
32 | 1 | 10kΩ | R5 | R0402 | 10kΩ | ERJ2RKF1002X | PANASONIC(松下) | C191123 | LCSC
33 | 1 | 100kΩ | R6 | R0603 | 100kΩ | RC0603FR-07100KL | YAGEO(国巨) | C14675 | LCSC
34 | 1 | 22.1kΩ | R7 | R0603 | 22.1kΩ | FRC0603F2212TS | FOJAN(富捷) | C2960862 | LCSC
35 | 1 | 200Ω | R8 | R0402 | 200Ω | 0402WGF2000TCE | UNI-ROYAL(厚声) | C25087 | LCSC
36 | 1 | 10MΩ | R9 | R0603 | 10MΩ | RC0603FR-0710ML | YAGEO(国巨) | C114606 | LCSC
37 | 1 | 7.5MΩ | R10 | R0603 | 7.5MΩ | FRC0603F7504TS | FOJAN(富捷) | C2999500 | LCSC
38 | 6 | 10kΩ | R11,R12,R17,R18,R21,R22 | R0402 | 10kΩ | RC0402FR-0710KL | YAGEO(国巨) | C60490 | LCSC
39 | 2 | 22Ω | R13,R14 | R0402 | 22Ω | RC0402FR-0722RL | YAGEO(国巨) | C114765 | LCSC
40 | 2 | 4.7kΩ | R15,R16 | R0402 | 4.7kΩ | RC0402FR-074K7L | YAGEO(国巨) | C105871 | LCSC
41 | 9 | 10kΩ | R19,R20,R23,R24,R25,R26,R28,R29,R30 | R0603 | 10kΩ | RC0603FR-0710KL | YAGEO(国巨) | C98220 | LCSC
42 | 1 | 560kΩ | R27 | R0603 | 560kΩ | RC0603FR-07560KL | YAGEO(国巨) | C137699 | LCSC
43 | 1 | 1kΩ | R31 | R0402 | 1kΩ | RC0402FR-071KL | YAGEO(国巨) | C106235 | LCSC
44 | 2 | Test-Point | S+,S- | Test-Point-0.5mm
45 | 1 | 1040310811 | SIM1 | SIM-SMD_8P-1040310811 |  | 1040310811 | MOLEX | C585350 | LCSC
46 | 1 | BQ25570RGRR | U1 | VQFN-20_L3.5-W3.5-P0.50-BL-EP2.0 |  | BQ25570RGRR | TI(德州仪器) | C506250 | LCSC
47 | 1 | BQ25896RTWR | U2 | QFN-24_L4.0-W4.0-P0.50-TL-EP2.7 |  | BQ25896RTWR | TI(德州仪器) | C181475 | LCSC
48 | 1 | MAX17048G+T10 | U3 | TDFN-8_L2.0-W2.0-P0.50-BL-EP1.2 |  | MAX17048G+T10 | ADI(亚德诺)/MAXIM(美信) | C2682616 | LCSC
49 | 1 | SY8089AAAC | U5 | SOT-23-5_L3.0-W1.7-P0.95-LS2.8-BR |  | SY8089AAAC | Silergy(矽力杰) | C78988 | LCSC
50 | 3 | RT9080-33GJ5 | U6,U7,U8 | TSOT-23-5_L2.9-W1.6-P0.95-LS2.8-BL |  | RT9080-33GJ5 | RICHTEK(立锜) | C841192 | LCSC
51 | 1 | 22uH | U9 | IND-SMD_L1.8-W1.3 | 22uH | AHW1608FE220KTF | APV(爱普微) | C6808015 | LCSC
52 | 1 | 2.4GHz | U10 | WIRELM-SMD_ESP32-S3-WROOM-1U | 2.4GHz | ESP32-S3-WROOM-1U-N16R8 | ESPRESSIF(乐鑫) | C3013946 | LCSC
53 | 1 | XL9555 | U12 | TSSOP-24_L7.8-W4.4-P0.65-LS6.4-BL |  | XL9555 | XINLUDA(信路达) | C609791 | LCSC
54 | 1 | DRV2605LDGSR | U13 | DRV2605LDGSR |  | DRV2605LDGSR | TI(德州仪器) | C527464 | LCSC
55 | 1 | PCF85063AT/A | U14 | SO-8_L4.9-W3.9-P1.27-LS5.9-BL |  | PCF85063AT/A | NXP(恩智浦) | C2669637 | LCSC
56 | 1 | E22-900M22S | U15 | WIRELM-SMD_E22-900M22S |  | E22-900M22S | EBYTE(亿佰特) | C411293 | LCSC
57 | 1 | MAX-M10S-00B | U16 | SMD-18_L10.1-W9.7-P1.10-TL_SKG09F |  | MAX-M10S-00B | U-BLOX(优北罗) | C4153167 | LCSC
58 | 1 | ST25R3916-AQWT | U17 | VFQFPN-32_L5.0-W5.0-P0.50-TL-EP3.5 |  | ST25R3916-AQWT | ST(意法半导体) | C2908147 | LCSC
59 | 1 | MAX98357AETE+T | U19 | TQFN-16_L3.0-W3.0-P0.50-BL-EP1.5 |  | MAX98357AETE+T | ADI(亚德诺)/MAXIM(美信) | C910544 | LCSC
60 | 1 | BME280 | U20 | LGA-8_BME280_BL |  | BME280 | Bosch(博世) | C92489 | LCSC
61 | 1 | HX TYPE-C-3.1-16PIN | USB1 | TYPE-C-SMD_HX-TYPE-C-16PIN |  | HX TYPE-C-3.1-16PIN | hanxia(韩下) | C18357551 | LCSC
62 | 1 | 32.768kHz | X1 | OSC-SMD_L3.2-W1.5 | 32.768kHz | SMD31327681252090 | JGHC(晶光华) | C390740 | LCSC
63 | 1 | 27.12MHz | X2 | CRYSTAL-SMD_4P-L3.2-W2.5-BL_SIT8008BI | 27.12MHz | XL2EL89CSI-111YLC-27.12M | YXC(扬兴晶振) | C5444554 | LCSC